## Смета 14-гр. (1)
Утверждаю
[9 empty] | Смету в сумме |  | 1679,351 тыс. руб.
_____________
"_____" __________________ 2009 г.
Наименование объекта: МОУ БСОШ №4
Л О К А Л Ь Н А Я С М Е Т А
Ремонт кровли
[10 empty] | Сметная стоимость | 1679,351 тыс. руб.
[10 empty] | Нормативная трудоемкость | 1714,84 чел.-ч.
Составлена в текущих ценах | [9 empty] | Средства на оплату труда | 131,529 тыс. руб.
№ п/п | Шифр норм | Наименование видов работ и затрат | Единица измерения | Количество |  | Сметная стоимость в текущих (прогнозных) ценах, руб. | [5 empty] | Трудозатраты рабочих, чел.-ч | Трудозатраты машинистов, чел.-ч
|  |  |  | На единицу | Всего | На единицу | Общая | В том числе
[8 empty] | Основная зарплата | Эксплуатация машин | Зарплата машинистов | Материалы
1 | 2 | 3 | 4 | 5 | 6 | 7 | 8 | 9 | 10 | 11 | 12 | 13 | 14
1 | 58-17-1 | Разборка покрытий кровель из рулонных материалов | 100 м2 | - | 11.556 | 195.36 | 20840.7 | 20735.05 | 105.65 | - |  | 301.78 | -
|  | Накладные расходы | 78,02% | 16177.49
|  | Сметная прибыль | 65% | 13477.78
|  | Итого с НР и СП |  | 50495.97
2 | 58-16-3 | Ремонт цементной стяжки площадью заделки до 1,0 м2 | 100 шт. | - | 3.8 | 2709.99 | 81436.82 | 57319.14 | 3219.16 | 566.88 | 20898.52 | 740.43 | 7.87
|  | Накладные расходы | 78,02% | 45162.67
|  | Сметная прибыль | 65% | 37625.91
|  | Итого с НР и СП |  | 164225.4
3 | 12-01-002-8 | Устройство кровель плоских из наплавляемых материалов: в три слоя | 100 м2 | - | 11.556 | 14487.1 | 996380.3 | 28725.38 | 5581.55 | 766.18 | 962073.37 | 351.71 | 7.45
|  | Накладные расходы | 112,8% | 33266.48
|  | Сметная прибыль | 65% | 19169.51
|  | Итого с НР и СП |  | 1048816.29
4 | 12-01-004-4 | Устройство примыканий кровель из наплавляемых материалов к стенам и парапетам высотой до 600 мм без фартуков | 100 м | - | 2.66 | 2304.59 | 40181.98 | 11319.7 | 1829.28 | 352.97 | 27033 | 141.65 | 3.43
|  | Накладные расходы | 112,8% | 13166.77
|  | Сметная прибыль | 65% | 7587.24
|  | Итого с НР и СП |  | 60935.99
5 | 12-01-010-1 | Устройство мелких покрытий (брандмауэры, парапеты, свесы и т.п.) из листовой оцинкованной стали | 100 м2 | - | 1.06 | 11190.44 | 74749.74 | 13430 | 174.38 | 43.29 | 61145.36 | 179.27 | 0.43
|  | Накладные расходы | 112,8% | 15197.87
|  | Сметная прибыль | 65% | 8757.64
|  | Итого с НР и СП |  | 98705.25
| Итого по локальной смете | [5 empty] | 1213589.54 | 131529.27 | 10910.02 | 1729.32 | 1071150.25 | 1714.84 | 19.18
| Основная з/п в текущем уровне цен |  |  |  | 131529
| Эксплуатация машин и механизмов в текущем уровне цен |  |  |  | 10910
| Стоимость материалов в текущем уровне цен |  |  |  | 1071150
| Накладные расходы |  |  |  | 122971
| Сметная прибыль |  |  |  | 86618
| Итого по смете в текущем уровне цен |  |  |  | 1423179
| НДС 18% |  |  |  | 256172
| ВСЕГО |  |  |  | 1679351
Исполнил

## Source
0 | BabyСмета (495) 974-1589 |  | _PS_ |  | 0 | 1 | 0 | BabyСмета |  | 1 | 32911
1 | 1 | 0 | 55 | 0 | Новая локальная смета | Новая локальная смета |  | 0 | [6 empty] | 0 | 0 |  |  |  |  | -3 |  | 0 | 2 | 1 | 1 |  | 0 | 2 | 0 | 0 | 0 | 0 | 0 | 0 | 0 |  |  | 0 | [12 empty] | 0 | 0 | 0 | 16036347 | Сметные нормы списания | Коды ценников | 14828022 | 0 | 0 |  | 1 | 1 | 1 | 1 | 0 | 2 |  | 2 |  | 0 | 1 | 0 | 0 | 0 | 0 | 0 | 14423918 | 14423915 | 14423913 | 14423911 | 0 | 0 |  | 0 | 14828537 | ТЕР Воронеж | Расчет для версии 6 | Воронежская область | Воронежская область | Воронежская область | Воронежская область | Поправки для НБ 2001 года от октября 2007 года отредактированные 24.02.2009 | 12260266 | 0 | 0 | 0 | 0 | 0 | 9
15 | 1
52 | 1 | 1 | 12 | 0 | Новая локальная смета | Новая локальная смета | 0 | 0 | 0 | 0 | 0 | 0 | 0 | 1213589.54 | 1071150.25 | 10910.02 | 1729.32 | 131529.27 | 0 | 1714.84 | 19.18 | 0 | 122971.28 | 86618.08 | 0 | 0 | 0 | 0 | 0 | 0 | 0 | 0 | 0 | 0 | 0 | 0 | 0 | 0
0
3 | 1 |  | 30 |  | Новая локальная смета | Новая локальная смета | [16 empty] | 0 | [11 empty] | 0 | 0 | 0 | [18 empty] | {149C9FCC-45EB-40F5-BE06-787F1867DA1D} | 0 | 0 | [5 empty] | 0
52 | 1 | 3 | 20 | 0 | Новая локальная смета | Новая локальная смета | 0 | 0 | 0 | 0 | 0 | 0 | 0 | 1213589.54 | 1071150.25 | 10910.02 | 1729.32 | 131529.27 | 0 | 1714.84 | 19.18 | 0 | 122971.28 | 86618.08 | 0 | 0 | 1213589.54 | 1071150.25 | 10910.02 | 1729.32 | 131529.27 | 0 | 1714.84 | 19.18 | 0 | 122971.28 | 86618.08 | 0
17 | 1 | 3 | 3 | 1 | 58-17-1 | Разборка покрытий кровель из рулонных материалов | 100 м2 | 11.556 | 0 |  |  |  |  | 20840.7 | 0 | 105.65 | 0 | 20735.05 | 0 | 301.7849 | 0 | 0 | 16177.49 | 13477.78 |  | 0 | 195.36 | 0 | 1.59 | 0 | 193.77 | 0 | 26.115 | 0 | 0 | 130.24 | 0 | 1.06 | 0 | 129.18 | 0 | 17.41 | 0 | 0 | 78.02 | 65 | 1 | 1 | 1 | 1 | 1 | 9.26 | 5.75 | 5.89 |  |  |  |  | 0 | 1 | ТЕРр Воронежской обл., сб.58,поз.17-1 |  |  | 218 | 0 | 12-01-010-1 | 1 | 6 | 0 | 9.26 | 1 | 1 | 1 | 1 | 1 |  | 83 | 65 |  |  |  |  | 0 | 0 |  |  |  | 0 | Поправка: 00_МДС_35_3.6 Наименование: Ремонт существующих зданий (включая жилые дома) без расселения | 0 | 20840.7 | 0 | 9.1425 | 0 | 1794.3102 | 0 | 26.115 | 0 | 0 | 16177.486 | 13477.7825 | )*1,5 | )*1,5 | )*1,5 | )*1,5 | )*1,5 | )*0,94 | 0 | 0 | 1 | 1 | 1 | 1 | 1 | 1005 | 100 м2 | 100 м2 покрытий кровель | 100 | 14828106 | 6 | Ремонтно-строительные работы | 0 | 1 | 218 | Крыши, кровли | 58 | Поправка: 00_МДС_35_3.6 | 0 | 130.24 | 0 | 1.06 | 0 | 129.18 | 17.41 | 0 | 0 | 0
17 | 1 | 11 | 11 | 2 | 58-16-3 | Ремонт цементной стяжки площадью заделки до 1,0 м2 | 100 шт. | 3.8 | 0 |  |  |  |  | 81436.82 | 20898.52 | 3219.16 | 566.88 | 57319.14 | 0 | 740.43 | 7.866 | 0 | 45162.67 | 37625.91 |  | 0 | 2709.99 | 933.72 | 147.33 | 16.11 | 1628.94 | 0 | 194.85 | 2.07 | 0 | 2117.9 | 933.72 | 98.22 | 10.74 | 1085.96 | 0 | 129.9 | 1.38 | 0 | 78.02 | 65 | 1 | 1 | 1 | 1 | 1 | 9.26 | 5.75 | 5.89 |  |  |  |  | 0 | 1 | ТЕРр Воронежской обл., сб.58,поз.16-3 |  |  | 218 | 0 | 12-01-010-1 | 1 | 6 | 0 | 9.26 | 1 | 1 | 1 | 1 | 1 |  | 83 | 65 |  |  |  |  | 0 | 0 |  |  |  | 0 | Поправка: 00_МДС_35_3.6 Наименование: Ремонт существующих зданий (включая жилые дома) без расселения | 0 | 81436.82 | 5499.6108 | 847.1475 | 149.1786 | 15083.9844 | 0 | 194.85 | 2.07 | 0 | 45162.6728 | 37625.913 | )*1,5 | )*1,5 | )*1,5 | )*1,5 | )*1,5 | )*0,94 | 0 | 0 | 1 | 1 | 1 | 1 | 1 | 1010 | 100 шт. | 100 мест | 100 | 14828106 | 6 | Ремонтно-строительные работы | 0 | 1 | 218 | Крыши, кровли | 58 | Поправка: 00_МДС_35_3.6 | 0 | 2117.9 | 933.72 | 98.22 | 10.74 | 1085.96 | 129.9 | 1.38 | 0 | 0
17 | 1 | 20 | 20 | 3 | 12-01-002-8 | Устройство кровель плоских из наплавляемых материалов: в три слоя | 100 м2 | 11.556 | 0 |  |  |  |  | 996380.3 | 962073.37 | 5581.55 | 766.18 | 28725.38 | 0 | 351.7069 | 7.4536 | 0 | 33266.48 | 19169.51 |  | 0 | 14487.1 | 14134.66 | 84 | 7.14 | 268.44 | 0 | 30.435 | 0.645 | 0 | 14369.62 | 14134.66 | 56 | 4.76 | 178.96 | 0 | 20.29 | 0.43 | 0 | 112.8 | 65 | 1 | 1 | 1 | 1 | 1 | 9.26 | 5.75 | 5.89 |  |  |  |  | 0 | 1 | ТЕР Воронежской обл., сб.12,гл.01,табл.002,поз.8 |  |  | 18 | 0 | 12-01-010-1 | 1 | 2 | 0 | 9.2859 | 1 | 1 | 1 | 1 | 1 |  | 120 | 65 |  |  |  |  | 0 | 0 |  |  |  | 0 | Поправка: 00_МДС_38_3.6.а Наименование: Ремонт существующих зданий (включая жилые дома) без расселения | 0 | 996380.3 | 83253.1474 | 483 | 66.3013 | 2485.7544 | 0 | 30.435 | 0.645 | 0 | 33266.4797 | 19169.514 | )*1,5 | )*1,5 | )*1,5 | )*1,5 | )*1,5 | )*0,94 | 0 | 0 | 1 | 1 | 1 | 1 | 1 | 1005 | 100 м2 | 100 м2 | 100 | 14828050 | 2 | Общестроительные работы | 0 | 1 | 18 | Кровли | 12 | Поправка: 00_МДС_38_3.6.а | 0 | 14369.62 | 14134.66 | 56 | 4.76 | 178.96 | 20.29 | 0.43 | 0 | 0
17 | 1 | 29 | 29 | 4 | 12-01-004-4 | Устройство примыканий кровель из наплавляемых материалов к стенам и парапетам высотой до 600 мм без фартуков | 100 м | 2.66 | 0 |  |  |  |  | 40181.98 | 27033 | 1829.28 | 352.97 | 11319.7 | 0 | 141.645 | 3.4314 | 0 | 13166.77 | 7587.24 |  | 0 | 2304.59 | 1725.43 | 119.6 | 14.33 | 459.56 | 0 | 53.25 | 1.29 | 0 | 2111.53 | 1725.43 | 79.73 | 9.55 | 306.37 | 0 | 35.5 | 0.86 | 0 | 112.8 | 65 | 1 | 1 | 1 | 1 | 1 | 9.26 | 5.75 | 5.89 |  |  |  |  | 0 | 1 | ТЕР Воронежской обл., сб.12,гл.01,табл.004,поз.4 |  |  | 18 | 0 | 12-01-010-1 | 1 | 2 | 0 | 9.26 | 1 | 1 | 1 | 1 | 1 |  | 120 | 65 |  |  |  |  | 0 | 0 |  |  |  | 0 | Поправка: 00_МДС_38_3.6.а Наименование: Ремонт существующих зданий (включая жилые дома) без расселения | 0 | 40181.98 | 10162.7827 | 687.7 | 132.6958 | 4255.5256 | 0 | 53.25 | 1.29 | 0 | 13166.7718 | 7587.2355 | )*1,5 | )*1,5 | )*1,5 | )*1,5 | )*1,5 | )*0,94 | 0 | 0 | 1 | 1 | 1 | 1 | 1 | 1003 | 100 м | 100 м | 100 | 14828050 | 2 | Общестроительные работы | 0 | 1 | 18 | Кровли | 12 | Поправка: 00_МДС_38_3.6.а | 0 | 2111.53 | 1725.43 | 79.73 | 9.55 | 306.37 | 35.5 | 0.86 | 0 | 0
17 | 1 | 36 | 36 | 5 | 12-01-010-1 | Устройство мелких покрытий (брандмауэры, парапеты, свесы и т.п.) из листовой оцинкованной стали | 100 м2 | 1.06 | 0 |  |  |  |  | 74749.74 | 61145.36 | 174.38 | 43.29 | 13430 | 0 | 179.2725 | 0.4293 | 0 | 15197.87 | 8757.64 |  | 0 | 11190.44 | 9793.6 | 28.61 | 4.41 | 1368.23 | 0 | 169.125 | 0.405 | 0 | 10724.82 | 9793.6 | 19.07 | 2.94 | 912.15 | 0 | 112.75 | 0.27 | 0 | 112.8 | 65 | 1 | 1 | 1 | 1 | 1 | 9.26 | 5.75 | 5.89 |  |  |  |  | 0 | 1 | ТЕР Воронежской обл., сб.12,гл.01,табл.010,поз.1 |  |  | 18 | 0 | 12-01-010-1 | 1 | 2 | 0 | 9.26 | 1 | 1 | 1 | 1 | 1 |  | 120 | 65 |  |  |  |  | 0 | 0 |  |  |  | 0 | Поправка: 00_МДС_38_3.6.а Наименование: Ремонт существующих зданий (включая жилые дома) без расселения | 0 | 74749.74 | 57684.304 | 164.5075 | 40.8366 | 12669.8098 | 0 | 169.125 | 0.405 | 0 | 15197.8711 | 8757.6385 | )*1,5 | )*1,5 | )*1,5 | )*1,5 | )*1,5 | )*0,94 | 0 | 0 | 1 | 1 | 1 | 1 | 1 | 1005 | 100 м2 | 100 м2 | 100 | 14828050 | 2 | Общестроительные работы | 0 | 1 | 18 | Кровли | 12 | Поправка: 00_МДС_38_3.6.а | 0 | 10724.82 | 9793.6 | 19.07 | 2.94 | 912.15 | 112.75 | 0.27 | 0 | 0
51 | 1 | 3 | 20 |  | Новая локальная смета | Новая локальная смета | [7 empty] | 1213589.54 | 1071150.25 | 10910.02 | 1729.32 | 131529.27 | 0 | 1714.84 | 19.18 | 0 | 122971.28 | 86618.08 |  |  | 1213589.54 | 1071150.25 | 10910.02 | 1729.32 | 131529.27 | 0 | 1714.84 | 19.18 | 0 | 122971.28 | 86618.08 | 0
50 | 0 | 0 | 1 | 0 | 1213589.54 | ПЗ | Прямые затраты |  |  | 201 | 1 | 3
50 | 0 | 0 | 1 | 202 | 1071150.25 | СтМат | Стоимость материалов |  |  | 202 | 2 | 3
50 | 0 | 0 | 1 | 222 | 0 | СтМатЗак | Стоимость материалов заказчика |  |  | 222 | 3 | 3
50 | 0 | 0 | 1 | 203 | 10910.02 | ЭММ | Эксплуатация машин |  |  | 203 | 4 | 3
50 | 0 | 0 | 1 | 204 | 1729.32 | ЗПМ | ЗП машинистов |  |  | 204 | 5 | 3
50 | 0 | 0 | 1 | 205 | 131529.27 | ОЗП | Основная ЗП рабочих |  |  | 205 | 6 | 3
50 | 0 | 0 | 1 | 206 | 0 | ВозврМат | Возврат материалов |  |  | 206 | 7 | 3
50 | 0 | 0 | 1 | 207 | 1714.84 | ТрудСтр | Трудозатраты строителей |  |  | 207 | 8 | 3
50 | 0 | 0 | 1 | 208 | 19.18 | ТрудМаш | Трудозатраты машинистов |  |  | 208 | 9 | 3
50 | 0 | 0 | 1 | 209 | 0 | ТранспМат | Транспорт материалов |  |  | 209 | 10 | 3
50 | 0 | 0 | 1 | 0 | 122971.28 | НР | Накладные расходы |  |  | 210 | 11 | 3
50 | 0 | 0 | 1 | 0 | 86618.08 | СмПриб | Сметная прибыль |  |  | 211 | 12 | 3
50 | 1 | 0 | 2 | 0 | 1213589.54 | ит5 | Итого по смете в базисном уровне цен |  |  | 212 | 13 | 0
50 | 1 | 0 | 2 | 0 | 0 | ит1 | Индексы перехода в текущий уровень цен |  |  | 212 | 14 | 0
50 | 1 | 0 | 2 | 0 | 1 | ит2 | Индекс к основной заработной плате |  |  | 212 | 15 | 0
50 | 1 | 0 | 2 | 0 | 1 | ит3 | Индекс к эксплуатации машин и механизмов |  |  | 212 | 16 | 0
50 | 1 | 0 | 2 | 0 | 1 | ит4 | Индекс к стоимости материалов |  |  | 212 | 17 | 0
50 | 1 | 0 | 2 | 0 | 131529.27 | ит6 | Основная з/п в текущем уровне цен |  |  | 212 | 18 | 0
50 | 1 | 0 | 2 | 0 | 10910.02 | ит7 | Эксплуатация машин и механизмов в текущем уровне цен |  |  | 212 | 19 | 0
50 | 1 | 0 | 2 | 0 | 1071150.25 | ит8 | Стоимость материалов в текущем уровне цен |  |  | 212 | 20 | 0
50 | 1 | 0 | 2 | 210 | 122971.28 | ит9 | Накладные расходы |  |  | 212 | 21 | 0
50 | 1 | 0 | 2 | 211 | 86618.08 | ит10 | Сметная прибыль |  |  | 212 | 22 | 0
50 | 1 | 0 | 2 | 201 | 1423178.9 | ит11 | Итого по смете в текущем уровне цен |  |  | 212 | 23 | 0
51 | 1 | 1 | 12 |  | Новая локальная смета | Новая локальная смета | [7 empty] | 1213589.54 | 1071150.25 | 10910.02 | 1729.32 | 131529.27 | 0 | 1714.84 | 19.18 | 0 | 122971.28 | 86618.08 |  |  | 0 | 0 | 0 | 0 | 0 | 0 | 0 | 0 | 0 | 0 | 0 | 0
65 |  | 1 | 0 | 200

## SmtRes
24 | 16036770 | 16036769 | 5509011 | 1 | 1 | 1 | 1 | 1-2.0-36 |  | Затраты труда рабочих-строителей (средний разряд 2.0) | 1476 | 1013 | чел.ч | ЧЕЛ.Ч | 1 | 26.115 | 0 | 0 | 0 | 7.42 | 0 | 1 | 1 | 0 | 0 | 17.41 | )*1,5 | 1 | 2 | 16036770 | 1 | 0 | 1 | 0 | 0 | 0 | 0 | 0 | 0 | 0 | 0 | 0 | 0 | 0 | 0 | 0 | 0 | 0 | 0 | 0 | 0 | 0 | 0 | 0 | 0 | 0
24 | 16036771 | 16036769 | 14433766 | 1 | 1 | 1 | 2 | 030401 | 030401 | Лебедки электрические, тяговым усилием до 5,79 (0,59) кH (т) | 1480 | 1013 | маш.ч | МАШ.Ч | 1 | 1.26 | 0 | 1.26 | 0 | 0 | 0 | 1 | 1 | 0 | 0 | 0.84 | )*1,5 | 0 | 2 | 16036771 | 1 | 0 | 2 | 0 | 0 | 0 | 0 | 0 | 0 | 0 | 0 | 0 | 0 | 0 | 0 | 0 | 0 | 0 | 0 | 0 | 0 | 0 | 0 | 0 | 0 | 0
24 | 16036772 | 16036769 | 14452553 | 1 | 1 | 1 | 3 | 999-9900 | 999-9900 | Строительный мусор | 1348 | 1009 | т | т | 1000 | 0.78 | 0 | 0 | 0 | 0 | 2 | 0 | 1 | 0 | 0 | 0.78 |  | 0 | 2 | 16036772 | 1 | 0 | 3 | 0 | 0 | 0 | 0 | 0 | 0 | 0 | 0 | 0 | 0 | 0 | 0 | 0 | 0 | 0 | 0 | 0 | 0 | 0 | 0 | 0 | 0 | 0
25 | 16036774 | 16036773 | 5509535 | 1 | 1 | 1 | 1 | 1-3.3-36 |  | Затраты труда рабочих-строителей (средний разряд 3.3) | 1476 | 1013 | чел.ч | ЧЕЛ.Ч | 1 | 194.85 | 0 | 0 | 0 | 8.36 | 0 | 1 | 1 | 0 | 0 | 129.9 | )*1,5 | 1 | 2 | 16036774 | 1 | 0 | 4 | 0 | 0 | 0 | 0 | 0 | 0 | 0 | 0 | 0 | 0 | 0 | 0 | 0 | 0 | 0 | 0 | 0 | 0 | 0 | 0 | 0 | 0 | 0
25 | 16036775 | 16036773 | 121548 | 1 | 1 | 1 | 1 | 2 |  | Затраты труда машинистов | 608254 | 1013 | чел.час | чел.час | 1 | 2.07 | 0 | 0 | 0 | 0 | 0 | 1 | 1 | 0 | 0 | 1.38 | )*1,5 | 2 | 2 | 16036775 | 1 | 0 | 5 | 0 | 0 | 0 | 0 | 0 | 0 | 0 | 0 | 0 | 0 | 0 | 0 | 0 | 0 | 0 | 0 | 0 | 0 | 0 | 0 | 0 | 0 | 0
25 | 16036776 | 16036773 | 14433766 | 1 | 1 | 1 | 2 | 030401 | 030401 | Лебедки электрические, тяговым усилием до 5,79 (0,59) кH (т) | 1480 | 1013 | маш.ч | МАШ.Ч | 1 | 3.15 | 0 | 1.26 | 0 | 0 | 0 | 1 | 1 | 0 | 0 | 2.1 | )*1,5 | 0 | 2 | 16036776 | 1 | 0 | 6 | 0 | 0 | 0 | 0 | 0 | 0 | 0 | 0 | 0 | 0 | 0 | 0 | 0 | 0 | 0 | 0 | 0 | 0 | 0 | 0 | 0 | 0 | 0
25 | 16036777 | 16036773 | 14448490 | 1 | 1 | 1 | 2 | 050101 | 050101 | Компрессоры передвижные с двигателем внутреннего сгорания давлением до 686 кПа (7 ат) 2,2 м3/мин | 1480 | 1013 | маш.ч | МАШ.Ч | 1 | 2.07 | 0 | 37.92 | 7.78 | 0 | 0 | 1 | 1 | 0 | 0 | 1.38 | )*1,5 | 0 | 2 | 16036777 | 1 | 0 | 7 | 0 | 0 | 0 | 0 | 0 | 0 | 0 | 0 | 0 | 0 | 0 | 0 | 0 | 0 | 0 | 0 | 0 | 0 | 0 | 0 | 0 | 0 | 0
25 | 16036778 | 16036773 | 14435369 | 1 | 1 | 1 | 2 | 330804 | 330804 | Молотки отбойные пневматические | 1480 | 1013 | маш.ч | МАШ.Ч | 1 | 2.07 | 0 | 31.33 | 0 | 0 | 0 | 1 | 1 | 0 | 0 | 1.38 | )*1,5 | 0 | 2 | 16036778 | 1 | 0 | 8 | 0 | 0 | 0 | 0 | 0 | 0 | 0 | 0 | 0 | 0 | 0 | 0 | 0 | 0 | 0 | 0 | 0 | 0 | 0 | 0 | 0 | 0 | 0
25 | 16036779 | 16036773 | 14437609 | 1 | 1 | 1 | 3 | 101-1305 | 101-1305 | Портландцемент общестроительного назначения бездобавочный марки 400 | 1348 | 1009 | т | т | 1000 | 0.021 | 440 | 0 | 0 | 0 | 0 | 1 | 1 | 0 | 0 | 0.021 |  | 0 | 2 | 16036779 | 1 | 0 | 9 | 0 | 0 | 0 | 0 | 0 | 0 | 0 | 0 | 0 | 0 | 0 | 0 | 0 | 0 | 0 | 0 | 0 | 0 | 0 | 0 | 0 | 0 | 0
25 | 16036780 | 16036773 | 14452402 | 1 | 1 | 1 | 3 | 402-0004 | 402-0004 | Раствор готовый кладочный цементный, марка 100 | 1339 | 1007 | м3 | м3 | 1 | 2.14 | 432 | 0 | 0 | 0 | 0 | 1 | 1 | 0 | 0 | 2.14 |  | 0 | 2 | 16036780 | 1 | 0 | 10 | 0 | 0 | 0 | 0 | 0 | 0 | 0 | 0 | 0 | 0 | 0 | 0 | 0 | 0 | 0 | 0 | 0 | 0 | 0 | 0 | 0 | 0 | 0
25 | 16036781 | 16036773 | 14452553 | 1 | 1 | 1 | 3 | 999-9900 | 999-9900 | Строительный мусор | 1348 | 1009 | т | т | 1000 | 1.48 | 0 | 0 | 0 | 0 | 2 | 0 | 1 | 0 | 0 | 1.48 |  | 0 | 2 | 16036781 | 1 | 0 | 11 | 0 | 0 | 0 | 0 | 0 | 0 | 0 | 0 | 0 | 0 | 0 | 0 | 0 | 0 | 0 | 0 | 0 | 0 | 0 | 0 | 0 | 0 | 0
26 | 16036783 | 16036782 | 5509740 | 1 | 1 | 1 | 1 | 1-3.8-36 |  | Затраты труда рабочих-строителей (средний разряд 3.8) | 1476 | 1013 | чел.ч | ЧЕЛ.Ч | 1 | 30.435 | 0 | 0 | 0 | 8.82 | 0 | 1 | 1 | 0 | 0 | 20.29 | )*1,5 | 1 | 2 | 16036783 | 1 | 0 | 12 | 0 | 0 | 0 | 0 | 0 | 0 | 0 | 0 | 0 | 0 | 0 | 0 | 0 | 0 | 0 | 0 | 0 | 0 | 0 | 0 | 0 | 0 | 0
26 | 16036784 | 16036782 | 121548 | 1 | 1 | 1 | 1 | 2 |  | Затраты труда машинистов | 608254 | 1013 | чел.час | чел.час | 1 | 0.645 | 0 | 0 | 0 | 0 | 0 | 1 | 1 | 0 | 0 | 0.43 | )*1,5 | 2 | 2 | 16036784 | 1 | 0 | 13 | 0 | 0 | 0 | 0 | 0 | 0 | 0 | 0 | 0 | 0 | 0 | 0 | 0 | 0 | 0 | 0 | 0 | 0 | 0 | 0 | 0 | 0 | 0
26 | 16036785 | 16036782 | 14433385 | 1 | 1 | 1 | 2 | 020129 | 020129 | Краны башенные при работе на других видах строительства (кроме монтажа технологического оборудования) 8 т | 1480 | 1013 | маш.ч | МАШ.Ч | 1 | 0.345 | 0 | 66.67 | 11.15 | 0 | 0 | 1 | 1 | 0 | 0 | 0.23 | )*1,5 | 0 | 2 | 16036785 | 1 | 0 | 14 | 0 | 0 | 0 | 0 | 0 | 0 | 0 | 0 | 0 | 0 | 0 | 0 | 0 | 0 | 0 | 0 | 0 | 0 | 0 | 0 | 0 | 0 | 0
26 | 16036786 | 16036782 | 14433484 | 1 | 1 | 1 | 2 | 021141 | 021141 | Краны на автомобильном ходу при работе на других видах строительства (кроме магистральных трубопроводов) 10 т | 1480 | 1013 | маш.ч | МАШ.Ч | 1 | 0.12 | 0 | 83.54 | 12.3 | 0 | 0 | 1 | 1 | 0 | 0 | 0.08 | )*1,5 | 0 | 2 | 16036786 | 1 | 0 | 15 | 0 | 0 | 0 | 0 | 0 | 0 | 0 | 0 | 0 | 0 | 0 | 0 | 0 | 0 | 0 | 0 | 0 | 0 | 0 | 0 | 0 | 0 | 0
26 | 16036787 | 16036782 | 14441461 | 1 | 1 | 1 | 2 | 150401 | 150401 | Горелки газопламенные | 1480 | 1013 | маш.ч | МАШ.Ч | 1 | 10.35 | 0 | 3.5 | 0 | 0 | 0 | 1 | 1 | 0 | 0 | 6.9 | )*1,5 | 0 | 2 | 16036787 | 1 | 0 | 16 | 0 | 0 | 0 | 0 | 0 | 0 | 0 | 0 | 0 | 0 | 0 | 0 | 0 | 0 | 0 | 0 | 0 | 0 | 0 | 0 | 0 | 0 | 0
26 | 16036788 | 16036782 | 14439575 | 1 | 1 | 1 | 2 | 400001 | 400001 | Автомобили бортовые грузоподъемностью до 5 т | 1480 | 1013 | маш.ч | МАШ.Ч | 1 | 0.18 | 0 | 82 | 10.15 | 0 | 0 | 1 | 1 | 0 | 0 | 0.12 | )*1,5 | 0 | 2 | 16036788 | 1 | 0 | 17 | 0 | 0 | 0 | 0 | 0 | 0 | 0 | 0 | 0 | 0 | 0 | 0 | 0 | 0 | 0 | 0 | 0 | 0 | 0 | 0 | 0 | 0 | 0
26 | 16036789 | 16036782 | 14438258 | 1 | 1 | 1 | 3 | 101-1961 | 101-1961 | Материалы рулонные кровельные для верхнего слоя, изопласт ЭKП-4.5 | 1327 | 1005 | м2 | м2 | 1 | 115 | 45.2 | 0 | 0 | 0 | 0 | 1 | 1 | 0 | 0 | 115 |  | 0 | 2 | 16036789 | 1 | 0 | 18 | 0 | 0 | 0 | 0 | 0 | 0 | 0 | 0 | 0 | 0 | 0 | 0 | 0 | 0 | 0 | 0 | 0 | 0 | 0 | 0 | 0 | 0 | 0
26 | 16036790 | 16036782 | 14438260 | 1 | 1 | 1 | 3 | 101-1962 | 101-1962 | Материалы рулонные кровельные для нижних слоев, изопласт ЭПП-4 | 1327 | 1005 | м2 | м2 | 1 | 230 | 38.42 | 0 | 0 | 0 | 0 | 1 | 1 | 0 | 0 | 230 |  | 0 | 2 | 16036790 | 1 | 0 | 19 | 0 | 0 | 0 | 0 | 0 | 0 | 0 | 0 | 0 | 0 | 0 | 0 | 0 | 0 | 0 | 0 | 0 | 0 | 0 | 0 | 0 | 0 | 0
26 | 16036791 | 16036782 | 14439426 | 1 | 1 | 1 | 3 | 542-0042 | 542-0042 | Пропан-бутан, смесь техническая | 1346 | 1009 | кг | кг | 1 | 11.8 | 8.48 | 0 | 0 | 0 | 0 | 1 | 1 | 0 | 0 | 11.8 |  | 0 | 2 | 16036791 | 1 | 0 | 20 | 0 | 0 | 0 | 0 | 0 | 0 | 0 | 0 | 0 | 0 | 0 | 0 | 0 | 0 | 0 | 0 | 0 | 0 | 0 | 0 | 0 | 0 | 0
27 | 16036793 | 16036792 | 5509658 | 1 | 1 | 1 | 1 | 1-3.6-36 |  | Затраты труда рабочих-строителей (средний разряд 3.6) | 1476 | 1013 | чел.ч | ЧЕЛ.Ч | 1 | 53.25 | 0 | 0 | 0 | 8.63 | 0 | 1 | 1 | 0 | 0 | 35.5 | )*1,5 | 1 | 2 | 16036793 | 1 | 0 | 21 | 0 | 0 | 0 | 0 | 0 | 0 | 0 | 0 | 0 | 0 | 0 | 0 | 0 | 0 | 0 | 0 | 0 | 0 | 0 | 0 | 0 | 0 | 0
27 | 16036794 | 16036792 | 121548 | 1 | 1 | 1 | 1 | 2 |  | Затраты труда машинистов | 608254 | 1013 | чел.час | чел.час | 1 | 1.29 | 0 | 0 | 0 | 0 | 0 | 1 | 1 | 0 | 0 | 0.86 | )*1,5 | 2 | 2 | 16036794 | 1 | 0 | 22 | 0 | 0 | 0 | 0 | 0 | 0 | 0 | 0 | 0 | 0 | 0 | 0 | 0 | 0 | 0 | 0 | 0 | 0 | 0 | 0 | 0 | 0 | 0
27 | 16036795 | 16036792 | 14433385 | 1 | 1 | 1 | 2 | 020129 | 020129 | Краны башенные при работе на других видах строительства (кроме монтажа технологического оборудования) 8 т | 1480 | 1013 | маш.ч | МАШ.Ч | 1 | 0.915 | 0 | 66.67 | 11.15 | 0 | 0 | 1 | 1 | 0 | 0 | 0.61 | )*1,5 | 0 | 2 | 16036795 | 1 | 0 | 23 | 0 | 0 | 0 | 0 | 0 | 0 | 0 | 0 | 0 | 0 | 0 | 0 | 0 | 0 | 0 | 0 | 0 | 0 | 0 | 0 | 0 | 0 | 0
27 | 16036796 | 16036792 | 14433484 | 1 | 1 | 1 | 2 | 021141 | 021141 | Краны на автомобильном ходу при работе на других видах строительства (кроме магистральных трубопроводов) 10 т | 1480 | 1013 | маш.ч | МАШ.Ч | 1 | 0.15 | 0 | 83.54 | 12.3 | 0 | 0 | 1 | 1 | 0 | 0 | 0.1 | )*1,5 | 0 | 2 | 16036796 | 1 | 0 | 24 | 0 | 0 | 0 | 0 | 0 | 0 | 0 | 0 | 0 | 0 | 0 | 0 | 0 | 0 | 0 | 0 | 0 | 0 | 0 | 0 | 0 | 0 | 0
27 | 16036797 | 16036792 | 14441461 | 1 | 1 | 1 | 2 | 150401 | 150401 | Горелки газопламенные | 1480 | 1013 | маш.ч | МАШ.Ч | 1 | 7.89 | 0 | 3.5 | 0 | 0 | 0 | 1 | 1 | 0 | 0 | 5.26 | )*1,5 | 0 | 2 | 16036797 | 1 | 0 | 25 | 0 | 0 | 0 | 0 | 0 | 0 | 0 | 0 | 0 | 0 | 0 | 0 | 0 | 0 | 0 | 0 | 0 | 0 | 0 | 0 | 0 | 0 | 0
27 | 16036798 | 16036792 | 14439575 | 1 | 1 | 1 | 2 | 400001 | 400001 | Автомобили бортовые грузоподъемностью до 5 т | 1480 | 1013 | маш.ч | МАШ.Ч | 1 | 0.225 | 0 | 82 | 10.15 | 0 | 0 | 1 | 1 | 0 | 0 | 0.15 | )*1,5 | 0 | 2 | 16036798 | 1 | 0 | 26 | 0 | 0 | 0 | 0 | 0 | 0 | 0 | 0 | 0 | 0 | 0 | 0 | 0 | 0 | 0 | 0 | 0 | 0 | 0 | 0 | 0 | 0 | 0
27 | 16036799 | 16036792 | 14438080 | 1 | 1 | 1 | 3 | 101-1746 | 101-1746 | Рубероид кровельный с мелкой посыпкой РМ-350 | 1327 | 1005 | м2 | м2 | 1 | 252 | 5.69 | 0 | 0 | 0 | 0 | 1 | 1 | 0 | 0 | 252 |  | 0 | 2 | 16036799 | 1 | 0 | 27 | 0 | 0 | 0 | 0 | 0 | 0 | 0 | 0 | 0 | 0 | 0 | 0 | 0 | 0 | 0 | 0 | 0 | 0 | 0 | 0 | 0 | 0 | 0
27 | 16036800 | 16036792 | 14452402 | 1 | 1 | 1 | 3 | 402-0004 | 402-0004 | Раствор готовый кладочный цементный, марка 100 | 1339 | 1007 | м3 | м3 | 1 | 0.51 | 432 | 0 | 0 | 0 | 0 | 1 | 1 | 0 | 0 | 0.51 |  | 0 | 2 | 16036800 | 1 | 0 | 28 | 0 | 0 | 0 | 0 | 0 | 0 | 0 | 0 | 0 | 0 | 0 | 0 | 0 | 0 | 0 | 0 | 0 | 0 | 0 | 0 | 0 | 0 | 0
27 | 16036801 | 16036792 | 14439426 | 1 | 1 | 1 | 3 | 542-0042 | 542-0042 | Пропан-бутан, смесь техническая | 1346 | 1009 | кг | кг | 1 | 8.4 | 8.48 | 0 | 0 | 0 | 0 | 1 | 1 | 0 | 0 | 8.4 |  | 0 | 2 | 16036801 | 1 | 0 | 29 | 0 | 0 | 0 | 0 | 0 | 0 | 0 | 0 | 0 | 0 | 0 | 0 | 0 | 0 | 0 | 0 | 0 | 0 | 0 | 0 | 0 | 0 | 0
28 | 16036803 | 16036802 | 5509411 | 1 | 1 | 1 | 1 | 1-3.0-36 |  | Затраты труда рабочих-строителей (средний разряд 3.0) | 1476 | 1013 | чел.ч | ЧЕЛ.Ч | 1 | 169.125 | 0 | 0 | 0 | 8.09 | 0 | 1 | 1 | 0 | 0 | 112.75 | )*1,5 | 1 | 2 | 16036803 | 1 | 0 | 30 | 0 | 0 | 0 | 0 | 0 | 0 | 0 | 0 | 0 | 0 | 0 | 0 | 0 | 0 | 0 | 0 | 0 | 0 | 0 | 0 | 0 | 0 | 0
28 | 16036804 | 16036802 | 121548 | 1 | 1 | 1 | 1 | 2 |  | Затраты труда машинистов | 608254 | 1013 | чел.час | чел.час | 1 | 0.405 | 0 | 0 | 0 | 0 | 0 | 1 | 1 | 0 | 0 | 0.27 | )*1,5 | 2 | 2 | 16036804 | 1 | 0 | 31 | 0 | 0 | 0 | 0 | 0 | 0 | 0 | 0 | 0 | 0 | 0 | 0 | 0 | 0 | 0 | 0 | 0 | 0 | 0 | 0 | 0 | 0 | 0
28 | 16036805 | 16036802 | 14433385 | 1 | 1 | 1 | 2 | 020129 | 020129 | Краны башенные при работе на других видах строительства (кроме монтажа технологического оборудования) 8 т | 1480 | 1013 | маш.ч | МАШ.Ч | 1 | 0.3 | 0 | 66.67 | 11.15 | 0 | 0 | 1 | 1 | 0 | 0 | 0.2 | )*1,5 | 0 | 2 | 16036805 | 1 | 0 | 32 | 0 | 0 | 0 | 0 | 0 | 0 | 0 | 0 | 0 | 0 | 0 | 0 | 0 | 0 | 0 | 0 | 0 | 0 | 0 | 0 | 0 | 0 | 0
28 | 16036806 | 16036802 | 14439575 | 1 | 1 | 1 | 2 | 400001 | 400001 | Автомобили бортовые грузоподъемностью до 5 т | 1480 | 1013 | маш.ч | МАШ.Ч | 1 | 0.105 | 0 | 82 | 10.15 | 0 | 0 | 1 | 1 | 0 | 0 | 0.07 | )*1,5 | 0 | 2 | 16036806 | 1 | 0 | 33 | 0 | 0 | 0 | 0 | 0 | 0 | 0 | 0 | 0 | 0 | 0 | 0 | 0 | 0 | 0 | 0 | 0 | 0 | 0 | 0 | 0 | 0 | 0
28 | 16036807 | 16036802 | 14436438 | 1 | 1 | 1 | 3 | 101-0195 | 101-0195 | Гвозди толевые круглые 3.0х40 мм | 1348 | 1009 | т | т | 1000 | 0.004 | 8875.3 | 0 | 0 | 0 | 0 | 1 | 1 | 0 | 0 | 0.004 |  | 0 | 2 | 16036807 | 1 | 0 | 34 | 0 | 0 | 0 | 0 | 0 | 0 | 0 | 0 | 0 | 0 | 0 | 0 | 0 | 0 | 0 | 0 | 0 | 0 | 0 | 0 | 0 | 0 | 0
28 | 16036808 | 16036802 | 14437075 | 1 | 1 | 1 | 3 | 101-0795 | 101-0795 | Проволока канатная оцинкованная диаметром 3 мм | 1348 | 1009 | т | т | 1000 | 0.012 | 8050 | 0 | 0 | 0 | 0 | 1 | 1 | 0 | 0 | 0.012 |  | 0 | 2 | 16036808 | 1 | 0 | 35 | 0 | 0 | 0 | 0 | 0 | 0 | 0 | 0 | 0 | 0 | 0 | 0 | 0 | 0 | 0 | 0 | 0 | 0 | 0 | 0 | 0 | 0 | 0
28 | 16036809 | 16036802 | 14438190 | 1 | 1 | 1 | 3 | 101-1875 | 101-1875 | Сталь оцинкованная листовая толщина листа 0.7 мм | 1348 | 1009 | т | т | 1000 | 0.57 | 16950 | 0 | 0 | 0 | 0 | 1 | 1 | 0 | 0 | 0.57 |  | 0 | 2 | 16036809 | 1 | 0 | 36 | 0 | 0 | 0 | 0 | 0 | 0 | 0 | 0 | 0 | 0 | 0 | 0 | 0 | 0 | 0 | 0 | 0 | 0 | 0 | 0 | 0 | 0 | 0

## EtalonRes
24 | 16036770 | 16036769 | 5509011 | 1 | 1 | 1 | 1 | 1-2.0-36 |  | Затраты труда рабочих-строителей (средний разряд 2.0) | 1476 | 1013 | чел.ч | ЧЕЛ.Ч | 1 | 17.41 | 0 | 0 | 0 | 7.42 | 0 | 1 | 1 | )*1,5 | 26.115 | 2 | 16036770 | 1 | 0 | 0 | 0 | 0 | 0 | 0 | 0 | 0
24 | 16036771 | 16036769 | 14433766 | 1 | 1 | 1 | 2 | 030401 | 030401 | Лебедки электрические, тяговым усилием до 5,79 (0,59) кH (т) | 1480 | 1013 | маш.ч | МАШ.Ч | 1 | 0.84 | 0 | 1.26 | 0 | 0 | 0 | 1 | 0 | )*1,5 | 1.26 | 2 | 16036771 | 2 | 0 | 0 | 0 | 0 | 0 | 0 | 0 | 0
24 | 16036772 | 16036769 | 14452553 | 1 | 1 | 1 | 3 | 999-9900 | 999-9900 | Строительный мусор | 1348 | 1009 | т | т | 1000 | 0.78 | 0 | 0 | 0 | 0 | 2 | 0 | 0 |  | 0.78 | 2 | 16036772 | 3 | 0 | 0 | 0 | 0 | 0 | 0 | 0 | 0
25 | 16036774 | 16036773 | 5509535 | 1 | 1 | 1 | 1 | 1-3.3-36 |  | Затраты труда рабочих-строителей (средний разряд 3.3) | 1476 | 1013 | чел.ч | ЧЕЛ.Ч | 1 | 129.9 | 0 | 0 | 0 | 8.36 | 0 | 1 | 1 | )*1,5 | 194.85 | 2 | 16036774 | 4 | 0 | 0 | 0 | 0 | 0 | 0 | 0 | 0
25 | 16036775 | 16036773 | 121548 | 1 | 1 | 1 | 1 | 2 |  | Затраты труда машинистов | 608254 | 1013 | чел.час | чел.час | 1 | 1.38 | 0 | 0 | 0 | 0 | 0 | 1 | 2 | )*1,5 | 2.07 | 2 | 16036775 | 5 | 0 | 0 | 0 | 0 | 0 | 0 | 0 | 0
25 | 16036776 | 16036773 | 14433766 | 1 | 1 | 1 | 2 | 030401 | 030401 | Лебедки электрические, тяговым усилием до 5,79 (0,59) кH (т) | 1480 | 1013 | маш.ч | МАШ.Ч | 1 | 2.1 | 0 | 1.26 | 0 | 0 | 0 | 1 | 0 | )*1,5 | 3.15 | 2 | 16036776 | 6 | 0 | 0 | 0 | 0 | 0 | 0 | 0 | 0
25 | 16036777 | 16036773 | 14448490 | 1 | 1 | 1 | 2 | 050101 | 050101 | Компрессоры передвижные с двигателем внутреннего сгорания давлением до 686 кПа (7 ат) 2,2 м3/мин | 1480 | 1013 | маш.ч | МАШ.Ч | 1 | 1.38 | 0 | 37.92 | 7.78 | 0 | 0 | 1 | 0 | )*1,5 | 2.07 | 2 | 16036777 | 7 | 0 | 0 | 0 | 0 | 0 | 0 | 0 | 0
25 | 16036778 | 16036773 | 14435369 | 1 | 1 | 1 | 2 | 330804 | 330804 | Молотки отбойные пневматические | 1480 | 1013 | маш.ч | МАШ.Ч | 1 | 1.38 | 0 | 31.33 | 0 | 0 | 0 | 1 | 0 | )*1,5 | 2.07 | 2 | 16036778 | 8 | 0 | 0 | 0 | 0 | 0 | 0 | 0 | 0
25 | 16036779 | 16036773 | 14437609 | 1 | 1 | 1 | 3 | 101-1305 | 101-1305 | Портландцемент общестроительного назначения бездобавочный марки 400 | 1348 | 1009 | т | т | 1000 | 0.021 | 440 | 0 | 0 | 0 | 0 | 1 | 0 |  | 0.021 | 2 | 16036779 | 9 | 0 | 0 | 0 | 0 | 0 | 0 | 0 | 0
25 | 16036780 | 16036773 | 14452402 | 1 | 1 | 1 | 3 | 402-0004 | 402-0004 | Раствор готовый кладочный цементный, марка 100 | 1339 | 1007 | м3 | м3 | 1 | 2.14 | 432 | 0 | 0 | 0 | 0 | 1 | 0 |  | 2.14 | 2 | 16036780 | 10 | 0 | 0 | 0 | 0 | 0 | 0 | 0 | 0
25 | 16036781 | 16036773 | 14452553 | 1 | 1 | 1 | 3 | 999-9900 | 999-9900 | Строительный мусор | 1348 | 1009 | т | т | 1000 | 1.48 | 0 | 0 | 0 | 0 | 2 | 0 | 0 |  | 1.48 | 2 | 16036781 | 11 | 0 | 0 | 0 | 0 | 0 | 0 | 0 | 0
26 | 16036783 | 16036782 | 5509740 | 1 | 1 | 1 | 1 | 1-3.8-36 |  | Затраты труда рабочих-строителей (средний разряд 3.8) | 1476 | 1013 | чел.ч | ЧЕЛ.Ч | 1 | 20.29 | 0 | 0 | 0 | 8.82 | 0 | 1 | 1 | )*1,5 | 30.435 | 2 | 16036783 | 12 | 0 | 0 | 0 | 0 | 0 | 0 | 0 | 0
26 | 16036784 | 16036782 | 121548 | 1 | 1 | 1 | 1 | 2 |  | Затраты труда машинистов | 608254 | 1013 | чел.час | чел.час | 1 | 0.43 | 0 | 0 | 0 | 0 | 0 | 1 | 2 | )*1,5 | 0.645 | 2 | 16036784 | 13 | 0 | 0 | 0 | 0 | 0 | 0 | 0 | 0
26 | 16036785 | 16036782 | 14433385 | 1 | 1 | 1 | 2 | 020129 | 020129 | Краны башенные при работе на других видах строительства (кроме монтажа технологического оборудования) 8 т | 1480 | 1013 | маш.ч | МАШ.Ч | 1 | 0.23 | 0 | 66.67 | 11.15 | 0 | 0 | 1 | 0 | )*1,5 | 0.345 | 2 | 16036785 | 14 | 0 | 0 | 0 | 0 | 0 | 0 | 0 | 0
26 | 16036786 | 16036782 | 14433484 | 1 | 1 | 1 | 2 | 021141 | 021141 | Краны на автомобильном ходу при работе на других видах строительства (кроме магистральных трубопроводов) 10 т | 1480 | 1013 | маш.ч | МАШ.Ч | 1 | 0.08 | 0 | 83.54 | 12.3 | 0 | 0 | 1 | 0 | )*1,5 | 0.12 | 2 | 16036786 | 15 | 0 | 0 | 0 | 0 | 0 | 0 | 0 | 0
26 | 16036787 | 16036782 | 14441461 | 1 | 1 | 1 | 2 | 150401 | 150401 | Горелки газопламенные | 1480 | 1013 | маш.ч | МАШ.Ч | 1 | 6.9 | 0 | 3.5 | 0 | 0 | 0 | 1 | 0 | )*1,5 | 10.35 | 2 | 16036787 | 16 | 0 | 0 | 0 | 0 | 0 | 0 | 0 | 0
26 | 16036788 | 16036782 | 14439575 | 1 | 1 | 1 | 2 | 400001 | 400001 | Автомобили бортовые грузоподъемностью до 5 т | 1480 | 1013 | маш.ч | МАШ.Ч | 1 | 0.12 | 0 | 82 | 10.15 | 0 | 0 | 1 | 0 | )*1,5 | 0.18 | 2 | 16036788 | 17 | 0 | 0 | 0 | 0 | 0 | 0 | 0 | 0
26 | 16036789 | 16036782 | 14438258 | 1 | 1 | 1 | 3 | 101-1961 | 101-1961 | Материалы рулонные кровельные для верхнего слоя, изопласт ЭKП-4.5 | 1327 | 1005 | м2 | м2 | 1 | 115 | 45.2 | 0 | 0 | 0 | 0 | 1 | 0 |  | 115 | 2 | 16036789 | 18 | 0 | 0 | 0 | 0 | 0 | 0 | 0 | 0
26 | 16036790 | 16036782 | 14438260 | 1 | 1 | 1 | 3 | 101-1962 | 101-1962 | Материалы рулонные кровельные для нижних слоев, изопласт ЭПП-4 | 1327 | 1005 | м2 | м2 | 1 | 230 | 38.42 | 0 | 0 | 0 | 0 | 1 | 0 |  | 230 | 2 | 16036790 | 19 | 0 | 0 | 0 | 0 | 0 | 0 | 0 | 0
26 | 16036791 | 16036782 | 14439426 | 1 | 1 | 1 | 3 | 542-0042 | 542-0042 | Пропан-бутан, смесь техническая | 1346 | 1009 | кг | кг | 1 | 11.8 | 8.48 | 0 | 0 | 0 | 0 | 1 | 0 |  | 11.8 | 2 | 16036791 | 20 | 0 | 0 | 0 | 0 | 0 | 0 | 0 | 0
27 | 16036793 | 16036792 | 5509658 | 1 | 1 | 1 | 1 | 1-3.6-36 |  | Затраты труда рабочих-строителей (средний разряд 3.6) | 1476 | 1013 | чел.ч | ЧЕЛ.Ч | 1 | 35.5 | 0 | 0 | 0 | 8.63 | 0 | 1 | 1 | )*1,5 | 53.25 | 2 | 16036793 | 21 | 0 | 0 | 0 | 0 | 0 | 0 | 0 | 0
27 | 16036794 | 16036792 | 121548 | 1 | 1 | 1 | 1 | 2 |  | Затраты труда машинистов | 608254 | 1013 | чел.час | чел.час | 1 | 0.86 | 0 | 0 | 0 | 0 | 0 | 1 | 2 | )*1,5 | 1.29 | 2 | 16036794 | 22 | 0 | 0 | 0 | 0 | 0 | 0 | 0 | 0
27 | 16036795 | 16036792 | 14433385 | 1 | 1 | 1 | 2 | 020129 | 020129 | Краны башенные при работе на других видах строительства (кроме монтажа технологического оборудования) 8 т | 1480 | 1013 | маш.ч | МАШ.Ч | 1 | 0.61 | 0 | 66.67 | 11.15 | 0 | 0 | 1 | 0 | )*1,5 | 0.915 | 2 | 16036795 | 23 | 0 | 0 | 0 | 0 | 0 | 0 | 0 | 0
27 | 16036796 | 16036792 | 14433484 | 1 | 1 | 1 | 2 | 021141 | 021141 | Краны на автомобильном ходу при работе на других видах строительства (кроме магистральных трубопроводов) 10 т | 1480 | 1013 | маш.ч | МАШ.Ч | 1 | 0.1 | 0 | 83.54 | 12.3 | 0 | 0 | 1 | 0 | )*1,5 | 0.15 | 2 | 16036796 | 24 | 0 | 0 | 0 | 0 | 0 | 0 | 0 | 0
27 | 16036797 | 16036792 | 14441461 | 1 | 1 | 1 | 2 | 150401 | 150401 | Горелки газопламенные | 1480 | 1013 | маш.ч | МАШ.Ч | 1 | 5.26 | 0 | 3.5 | 0 | 0 | 0 | 1 | 0 | )*1,5 | 7.89 | 2 | 16036797 | 25 | 0 | 0 | 0 | 0 | 0 | 0 | 0 | 0
27 | 16036798 | 16036792 | 14439575 | 1 | 1 | 1 | 2 | 400001 | 400001 | Автомобили бортовые грузоподъемностью до 5 т | 1480 | 1013 | маш.ч | МАШ.Ч | 1 | 0.15 | 0 | 82 | 10.15 | 0 | 0 | 1 | 0 | )*1,5 | 0.225 | 2 | 16036798 | 26 | 0 | 0 | 0 | 0 | 0 | 0 | 0 | 0
27 | 16036799 | 16036792 | 14438080 | 1 | 1 | 1 | 3 | 101-1746 | 101-1746 | Рубероид кровельный с мелкой посыпкой РМ-350 | 1327 | 1005 | м2 | м2 | 1 | 252 | 5.69 | 0 | 0 | 0 | 0 | 1 | 0 |  | 252 | 2 | 16036799 | 27 | 0 | 0 | 0 | 0 | 0 | 0 | 0 | 0
27 | 16036800 | 16036792 | 14452402 | 1 | 1 | 1 | 3 | 402-0004 | 402-0004 | Раствор готовый кладочный цементный, марка 100 | 1339 | 1007 | м3 | м3 | 1 | 0.51 | 432 | 0 | 0 | 0 | 0 | 1 | 0 |  | 0.51 | 2 | 16036800 | 28 | 0 | 0 | 0 | 0 | 0 | 0 | 0 | 0
27 | 16036801 | 16036792 | 14439426 | 1 | 1 | 1 | 3 | 542-0042 | 542-0042 | Пропан-бутан, смесь техническая | 1346 | 1009 | кг | кг | 1 | 8.4 | 8.48 | 0 | 0 | 0 | 0 | 1 | 0 |  | 8.4 | 2 | 16036801 | 29 | 0 | 0 | 0 | 0 | 0 | 0 | 0 | 0
28 | 16036803 | 16036802 | 5509411 | 1 | 1 | 1 | 1 | 1-3.0-36 |  | Затраты труда рабочих-строителей (средний разряд 3.0) | 1476 | 1013 | чел.ч | ЧЕЛ.Ч | 1 | 112.75 | 0 | 0 | 0 | 8.09 | 0 | 1 | 1 | )*1,5 | 169.125 | 2 | 16036803 | 30 | 0 | 0 | 0 | 0 | 0 | 0 | 0 | 0
28 | 16036804 | 16036802 | 121548 | 1 | 1 | 1 | 1 | 2 |  | Затраты труда машинистов | 608254 | 1013 | чел.час | чел.час | 1 | 0.27 | 0 | 0 | 0 | 0 | 0 | 1 | 2 | )*1,5 | 0.405 | 2 | 16036804 | 31 | 0 | 0 | 0 | 0 | 0 | 0 | 0 | 0
28 | 16036805 | 16036802 | 14433385 | 1 | 1 | 1 | 2 | 020129 | 020129 | Краны башенные при работе на других видах строительства (кроме монтажа технологического оборудования) 8 т | 1480 | 1013 | маш.ч | МАШ.Ч | 1 | 0.2 | 0 | 66.67 | 11.15 | 0 | 0 | 1 | 0 | )*1,5 | 0.3 | 2 | 16036805 | 32 | 0 | 0 | 0 | 0 | 0 | 0 | 0 | 0
28 | 16036806 | 16036802 | 14439575 | 1 | 1 | 1 | 2 | 400001 | 400001 | Автомобили бортовые грузоподъемностью до 5 т | 1480 | 1013 | маш.ч | МАШ.Ч | 1 | 0.07 | 0 | 82 | 10.15 | 0 | 0 | 1 | 0 | )*1,5 | 0.105 | 2 | 16036806 | 33 | 0 | 0 | 0 | 0 | 0 | 0 | 0 | 0
28 | 16036807 | 16036802 | 14436438 | 1 | 1 | 1 | 3 | 101-0195 | 101-0195 | Гвозди толевые круглые 3.0х40 мм | 1348 | 1009 | т | т | 1000 | 0.004 | 8875.3 | 0 | 0 | 0 | 0 | 1 | 0 |  | 0.004 | 2 | 16036807 | 34 | 0 | 0 | 0 | 0 | 0 | 0 | 0 | 0
28 | 16036808 | 16036802 | 14437075 | 1 | 1 | 1 | 3 | 101-0795 | 101-0795 | Проволока канатная оцинкованная диаметром 3 мм | 1348 | 1009 | т | т | 1000 | 0.012 | 8050 | 0 | 0 | 0 | 0 | 1 | 0 |  | 0.012 | 2 | 16036808 | 35 | 0 | 0 | 0 | 0 | 0 | 0 | 0 | 0
28 | 16036809 | 16036802 | 14438190 | 1 | 1 | 1 | 3 | 101-1875 | 101-1875 | Сталь оцинкованная листовая толщина листа 0.7 мм | 1348 | 1009 | т | т | 1000 | 0.57 | 16950 | 0 | 0 | 0 | 0 | 1 | 0 |  | 0.57 | 2 | 16036809 | 36 | 0 | 0 | 0 | 0 | 0 | 0 | 0 | 0